## Lista de Componentes
Lista de Componentes
Sistema | Nome | Descrição | Quantidade
Audiovisual | WC1602A | Display LCD 16x2 | 1
| Buzzer | Buzzer de 5V | 1
| LED Verde | LED de 5mm | 1
| Módulo I2C | Módulo adaptador I2C para LCD 16x2 | 1
| Parafuso | Parafuso para LCD 16x2 | 4
| Pin Header 1x16 | Conector 1x16 | 1
| Pin Header 1x4 | Conector 1x4 | 1
| Porca | Porca para parafuso de LCD 16x2 | 4
| Resistor 100Ω | Resistor de 1/4W | 1
| Resistor 220Ω | Resistor de 1/4W | 1
| Rosca | Rosca para parafuso de LCD 16x2 | 4
Alimentação | Bateria 18650 | Bateria de 3,7V 6800mAh | 2
| Conector Jack DC | Conector Jack DC | 1
| Interruptor On/Off | Interruptor On/Off | 1
| L7805 | Regulador de tensão 5V 1,5A | 1
| Relé 5551 | Relé NA/NF 12V | 1
| Suporte para Baterias 18650 | Suporte para Baterias 18651 | 1
Armazenamento | Módulo Cartão Micro SD | Capacidade de 8GB | 1
| Pin Header 1x4 | Conector 1x4 | 1
Comunicação | Capacitor 1uF | Capacitor eletrolítico | 1
| Módulo ESP8266 ESP-01 | Módulo ESP8266 ESP-02 | 1
| Módulo FTDI FT232RL | Módulo FTDI FT232RL | 1
| Pin Socket 1x6 | Conector 1x6 | 1
| Resistor 1kΩ | Resistor de 1/4W | 1
| Resistor 2kΩ | Resistor de 1/4W | 1
Processamento | ATmega328P-PU | Microcontrolador | 1
| Capacitor 18pF | Capacitor cerâmico | 2
| Cristal Oscilador 16MHz | Cristal Oscilador 16MHz | 1
| Push-Button | Push-Button 6mm x 6 mm | 1
| Resistor 10kΩ | Resistor de 1/4W | 1
Sensoriamento | Módulo ACS712 | Módulo medidor de corrente 10A AC/DC | 1
| Módulo Medidor de Tensão | Módulo medidor de tensão 0-25V | 1
| Módulo TDS Meter V1.0 | Módulo medidor de condutividade | 1
| Pin Header 1x3 | Conector 1x3 | 1
Estrutura | Placa de Fenolite | Placa de Fenolite | 1